## data
STATION | MATRIX | COLLECT_METHOD | SAMPLE_TYPE | PROJECT_CODE | COLLECT_DATE | DEPTH | TOTAL_DEPTH | TEST_NAME | TEST_NUMBER | VALUE | UNITS | REMARK_CODE | METHOD | MDL
LOX3 | SW | G | SAMP | EVPA | 2009-06-17 09:13 | .08 | .16 | COND | 9 | 114.3 | umhos/cm
LOX3 | SW | G | SAMP | EVPA | 2009-06-17 09:13 | .08 | .16 | DO | 8 | 4.9 | mg/L
LOX3 | SW | G | SAMP | EVPA | 2009-06-17 09:13 | .08 | .16 | TEMP | 7 | 28.6 | Deg C
LOX3 | SW | G | SAMP | EVPA | 2009-06-17 09:13 | .08 | .16 | TPO4 | 25 | 0.011 | mg/L |  | SM4500PF | 0.002
LOX3 | SW | G | SAMP | EVPA | 2009-06-17 09:13 | .08 | .16 | SO4 | 33 | 0.1 | mg/L | U | EPA 300.0 | 0.1
LOX3 | SW | G | SAMP | EVPA | 2009-06-17 09:13 | .08 | .16 | CL | 32 | 19.8 | mg/L |  | EPA 300.0 | 0.1
LOX3 | SW | G | SAMP | EVPA | 2009-06-17 09:13 | .08 | .16 | PH | 10 | 7.3 | pH Units
LOX5 | SW | G | SAMP | EVPA | 2009-06-17 09:27 | .09 | .18 | DO | 8 | 5.07 | mg/L
LOX5 | SW | G | SAMP | EVPA | 2009-06-17 09:27 | .09 | .18 | TPO4 | 25 | 0.013 | mg/L |  | SM4500PF | 0.002
LOX5 | SW | G | SAMP | EVPA | 2009-06-17 09:27 | .09 | .18 | COND | 9 | 116.8 | umhos/cm
LOX5 | SW | G | SAMP | EVPA | 2009-06-17 09:27 | .09 | .18 | PH | 10 | 6.2 | pH Units
LOX5 | SW | G | SAMP | EVPA | 2009-06-17 09:27 | .09 | .18 | CL | 32 | 20.6 | mg/L |  | EPA 300.0 | 0.1
LOX5 | SW | G | SAMP | EVPA | 2009-06-17 09:27 | .09 | .18 | SO4 | 33 | 0.1 | mg/L | U | EPA 300.0 | 0.1
LOX5 | SW | G | SAMP | EVPA | 2009-06-17 09:27 | .09 | .18 | TEMP | 7 | 29 | Deg C
LOX10 | SW | G | SAMP | EVPA | 2009-06-17 09:42 | .08 | .15 | TEMP | 7 | 29.2 | Deg C
LOX10 | SW | G | SAMP | EVPA | 2009-06-17 09:42 | .08 | .15 | PH | 10 | 6.3 | pH Units
LOX10 | SW | G | SAMP | EVPA | 2009-06-17 09:42 | .08 | .15 | COND | 9 | 142.3 | umhos/cm
LOX10 | SW | G | SAMP | EVPA | 2009-06-17 09:42 | .08 | .15 | TPO4 | 25 | 0.009 | mg/L |  | SM4500PF | 0.002
LOX10 | SW | G | SAMP | EVPA | 2009-06-17 09:42 | .08 | .15 | SO4 | 33 | 0.6 | mg/L |  | EPA 300.0 | 0.1
LOX10 | SW | G | SAMP | EVPA | 2009-06-17 09:42 | .08 | .15 | CL | 32 | 18.6 | mg/L |  | EPA 300.0 | 0.1
LOX10 | SW | G | SAMP | EVPA | 2009-06-17 09:42 | .08 | .15 | DO | 8 | 4.45 | mg/L
LOX9 | SW | G | SAMP | EVPA | 2009-06-17 10:00 | .09 | .17 | SO4 | 33 | 0.1 | mg/L | I | EPA 300.0 | 0.1
LOX9 | SW | G | SAMP | EVPA | 2009-06-17 10:00 | .09 | .17 | CL | 32 | 23.7 | mg/L |  | EPA 300.0 | 0.1
LOX9 | SW | G | SAMP | EVPA | 2009-06-17 10:00 | .09 | .17 | TPO4 | 25 | 0.009 | mg/L |  | SM4500PF | 0.002
LOX9 | SW | G | SAMP | EVPA | 2009-06-17 10:00 | .09 | .17 | COND | 9 | 140.5 | umhos/cm
LOX9 | SW | G | SAMP | EVPA | 2009-06-17 10:00 | .09 | .17 | PH | 10 | 6.3 | pH Units
LOX9 | SW | G | SAMP | EVPA | 2009-06-17 10:00 | .09 | .17 | DO | 8 | 5.44 | mg/L
LOX9 | SW | G | SAMP | EVPA | 2009-06-17 10:00 | .09 | .17 | TEMP | 7 | 29.9 | Deg C
LOX8 | SW | G | SAMP | EVPA | 2009-06-17 10:15 | .12 | .24 | SO4 | 33 | 0.1 | mg/L | U | EPA 300.0 | 0.1
LOX8 | SW | G | SAMP | EVPA | 2009-06-17 10:15 | .12 | .24 | TDKN | 22 | 1.88 | mg/L |  | EPA 351.2 | 0.05
LOX8 | SW | G | SAMP | EVPA | 2009-06-17 10:15 | .12 | .24 | TPO4 | 25 | 0.014 | mg/L |  | SM4500PF | 0.002
LOX8 | SW | G | SAMP | EVPA | 2009-06-17 10:15 | .12 | .24 | TOC | 100 | 25.4 | mg/L |  | SM5310B | 1
LOX8 | SW | G | SAMP | EVPA | 2009-06-17 10:15 | .12 | .24 | DOC | 89 | 25.1 | mg/L |  | SM5310B | 1
LOX8 | SW | G | SAMP | EVPA | 2009-06-17 10:15 | .12 | .24 | TSS | 16 | 3 | mg/L | U | SM 2540 D | 3
LOX8 | SW | G | SAMP | EVPA | 2009-06-17 10:15 | .12 | .24 | TEMP | 7 | 29.7 | Deg C
LOX8 | SW | G | SAMP | EVPA | 2009-06-17 10:15 | .12 | .24 | DO | 8 | 3.41 | mg/L
LOX8 | SW | G | SAMP | EVPA | 2009-06-17 10:15 | .12 | .24 | PH | 10 | 6 | pH Units
LOX8 | SW | G | SAMP | EVPA | 2009-06-17 10:15 | .12 | .24 | COND | 9 | 143.8 | umhos/cm
LOX8 | SW | G | SAMP | EVPA | 2009-06-17 10:15 | .12 | .24 | TURB | 12 | 0.9 | NTU |  | SM2130B | 0.1
LOX8 | SW | G | SAMP | EVPA | 2009-06-17 10:15 | .12 | .24 | MG | 31 | 2.2 | mg/L |  | SM3120B | 0.1
LOX8 | SW | G | SAMP | EVPA | 2009-06-17 10:15 | .12 | .24 | CA | 30 | 9.3 | mg/L |  | SM3120B | 0.2
LOX8 | SW | G | SAMP | EVPA | 2009-06-17 10:15 | .12 | .24 | NA | 28 | 15 | mg/L |  | SM3120B | 0.2
LOX8 | SW | G | SAMP | EVPA | 2009-06-17 10:15 | .12 | .24 | Hardness |  | 32.2 | mg/L |  |  | 1
LOX8 | SW | G | SAMP | EVPA | 2009-06-17 10:15 | .12 | .24 | K | 29 | 0.9 | mg/L |  | SM3120B | 0.1
LOX8 | SW | G | SAMP | EVPA | 2009-06-17 10:15 | .12 | .24 | ALKA | 67 | 25 | mg/L |  | SM2320B | 2
LOX8 | SW | G | SAMP | EVPA | 2009-06-17 10:15 | .12 | .24 | COLOR | 13 | 159 | PCU |  | SM2120C | 1
LOX8 | SW | G | SAMP | EVPA | 2009-06-17 10:15 | .12 | .24 | OPO4 | 23 | 0.002 | mg/L | I | SM4500PF | 0.002
LOX8 | SW | G | SAMP | EVPA | 2009-06-17 10:15 | .12 | .24 | NO2 | 19 | 0.006 | mg/L | I | SM4500NO3F | 0.002
LOX8 | SW | G | SAMP | EVPA | 2009-06-17 10:15 | .12 | .24 | APA | 168 | 8 | nmo/min-mL |  | WMD 3160.1 | 2
LOX8 | SW | G | SAMP | EVPA | 2009-06-17 10:15 | .12 | .24 | SIO2 | 27 | 5.46 | mg/L |  | SFWMD SOP 3120.1 | 0.05
LOX8 | SW | G | SAMP | EVPA | 2009-06-17 10:15 | .12 | .24 | TDS | 97 | 112 | mg/L |  | SM2540C | 22
LOX8 | SW | G | SAMP | EVPA | 2009-06-17 10:15 | .12 | .24 | TDPO4 | 26 | 0.012 | mg/L |  | SM4500PF | 0.002
LOX8 | SW | G | SAMP | EVPA | 2009-06-17 10:15 | .12 | .24 | NH4 | 20 | 0.144 | mg/L |  | SM4500NH3H | 0.005
LOX8 | SW | G | SAMP | EVPA | 2009-06-17 10:15 | .12 | .24 | NOX | 18 | 0.005 | mg/L | U | SM4500NO3F | 0.005
LOX8 | SW | G | SAMP | EVPA | 2009-06-17 10:15 | .12 | .24 | NO3 | 78 | 0.005 | mg/L | U | SM4500NO3F | 0.005
LOX8 | SW | G | SAMP | EVPA | 2009-06-17 10:15 | .12 | .24 | TKN | 21 | 1.92 | mg/L |  | EPA 351.2 | 0.05
LOX8 | SW | G | SAMP | EVPA | 2009-06-17 10:15 | .12 | .24 | CL | 32 | 24.1 | mg/L |  | EPA 300.0 | 0.1
LOX7 | SW | G | SAMP | EVPA | 2009-06-17 10:30 | .12 | .24 | TSS | 16 | 3 | mg/L | U | SM 2540 D | 3
LOX7 | SW | G | SAMP | EVPA | 2009-06-17 10:30 | .12 | .24 | TOC | 100 | 22 | mg/L |  | SM5310B | 1
LOX7 | SW | G | SAMP | EVPA | 2009-06-17 10:30 | .12 | .24 | DOC | 89 | 21.6 | mg/L |  | SM5310B | 1
LOX7 | SW | G | SAMP | EVPA | 2009-06-17 10:30 | .12 | .24 | CL | 32 | 21.1 | mg/L |  | EPA 300.0 | 0.1
LOX7 | SW | G | SAMP | EVPA | 2009-06-17 10:30 | .12 | .24 | SO4 | 33 | 0.1 | mg/L | U | EPA 300.0 | 0.1
LOX7 | SW | G | SAMP | EVPA | 2009-06-17 10:30 | .12 | .24 | NH4 | 20 | 0.074 | mg/L |  | SM4500NH3H | 0.005
LOX7 | SW | G | SAMP | EVPA | 2009-06-17 10:30 | .12 | .24 | NOX | 18 | 0.005 | mg/L | U | SM4500NO3F | 0.005
LOX7 | SW | G | SAMP | EVPA | 2009-06-17 10:30 | .12 | .24 | NO3 | 78 | 0.005 | mg/L | U | SM4500NO3F | 0.005
LOX7 | SW | G | SAMP | EVPA | 2009-06-17 10:30 | .12 | .24 | TKN | 21 | 1.6 | mg/L |  | EPA 351.2 | 0.05
LOX7 | SW | G | SAMP | EVPA | 2009-06-17 10:30 | .12 | .24 | TDKN | 22 | 1.41 | mg/L |  | EPA 351.2 | 0.05
LOX7 | SW | G | SAMP | EVPA | 2009-06-17 10:30 | .12 | .24 | TEMP | 7 | 31 | Deg C
LOX7 | SW | G | SAMP | EVPA | 2009-06-17 10:30 | .12 | .24 | DO | 8 | 3.13 | mg/L
LOX7 | SW | G | SAMP | EVPA | 2009-06-17 10:30 | .12 | .24 | PH | 10 | 6.1 | pH Units
LOX7 | SW | G | SAMP | EVPA | 2009-06-17 10:30 | .12 | .24 | COND | 9 | 138.2 | umhos/cm
LOX7 | SW | G | SAMP | EVPA | 2009-06-17 10:30 | .12 | .24 | TURB | 12 | 0.7 | NTU |  | SM2130B | 0.1
LOX7 | SW | G | SAMP | EVPA | 2009-06-17 10:30 | .12 | .24 | MG | 31 | 2.2 | mg/L |  | SM3120B | 0.1
LOX7 | SW | G | SAMP | EVPA | 2009-06-17 10:30 | .12 | .24 | CA | 30 | 10.1 | mg/L |  | SM3120B | 0.2
LOX7 | SW | G | SAMP | EVPA | 2009-06-17 10:30 | .12 | .24 | NA | 28 | 13.5 | mg/L |  | SM3120B | 0.2
LOX7 | SW | G | SAMP | EVPA | 2009-06-17 10:30 | .12 | .24 | Hardness |  | 34.2 | mg/L |  |  | 1
LOX7 | SW | G | SAMP | EVPA | 2009-06-17 10:30 | .12 | .24 | K | 29 | 1 | mg/L |  | SM3120B | 0.1
LOX7 | SW | G | SAMP | EVPA | 2009-06-17 10:30 | .12 | .24 | ALKA | 67 | 29 | mg/L |  | SM2320B | 2
LOX7 | SW | G | SAMP | EVPA | 2009-06-17 10:30 | .12 | .24 | COLOR | 13 | 95 | PCU |  | SM2120C | 1
LOX7 | SW | G | SAMP | EVPA | 2009-06-17 10:30 | .12 | .24 | NO2 | 19 | 0.003 | mg/L | I | SM4500NO3F | 0.002
LOX7 | SW | G | SAMP | EVPA | 2009-06-17 10:30 | .12 | .24 | OPO4 | 23 | 0.002 | mg/L | U | SM4500PF | 0.002
LOX7 | SW | G | SAMP | EVPA | 2009-06-17 10:30 | .12 | .24 | APA | 168 | 15 | nmo/min-mL |  | WMD 3160.1 | 2
LOX7 | SW | G | SAMP | EVPA | 2009-06-17 10:30 | .12 | .24 | SIO2 | 27 | 9.75 | mg/L |  | SFWMD SOP 3120.1 | 0.05
LOX7 | SW | G | SAMP | EVPA | 2009-06-17 10:30 | .12 | .24 | TDS | 97 | 117 | mg/L |  | SM2540C | 22
LOX7 | SW | G | SAMP | EVPA | 2009-06-17 10:30 | .12 | .24 | TDPO4 | 26 | 0.004 | mg/L | I | SM4500PF | 0.002
LOX7 | SW | G | SAMP | EVPA | 2009-06-17 10:30 | .12 | .24 | TPO4 | 25 | 0.009 | mg/L |  | SM4500PF | 0.002
LOX4 | SW | G | SAMP | EVPA | 2009-06-17 10:50 | .11 | .22 | COND | 9 | 313.3 | umhos/cm
LOX4 | SW | G | SAMP | EVPA | 2009-06-17 10:50 | .11 | .22 | TSS | 16 | 3 | mg/L | U | SM 2540 D | 3
LOX4 | SW | G | SAMP | EVPA | 2009-06-17 10:50 | .11 | .22 | TPO4 | 25 | 0.012 | mg/L |  | SM4500PF | 0.002
LOX4 | SW | G | SAMP | EVPA | 2009-06-17 10:50 | .11 | .22 | TDS | 97 | 210 | mg/L |  | SM2540C | 22
LOX4 | SW | G | SAMP | EVPA | 2009-06-17 10:50 | .11 | .22 | SIO2 | 27 | 7.24 | mg/L |  | SFWMD SOP 3120.1 | 0.05
LOX4 | SW | G | SAMP | EVPA | 2009-06-17 10:50 | .11 | .22 | APA | 168 | 11 | nmo/min-mL |  | WMD 3160.1 | 2
LOX4 | SW | G | SAMP | EVPA | 2009-06-17 10:50 | .11 | .22 | OPO4 | 23 | 0.002 | mg/L | U | SM4500PF | 0.002
LOX4 | SW | G | SAMP | EVPA | 2009-06-17 10:50 | .11 | .22 | NO2 | 19 | 0.007 | mg/L | I | SM4500NO3F | 0.002
LOX4 | SW | G | SAMP | EVPA | 2009-06-17 10:50 | .11 | .22 | COLOR | 13 | 197 | PCU |  | SM2120C | 1
LOX4 | SW | G | SAMP | EVPA | 2009-06-17 10:50 | .11 | .22 | ALKA | 67 | 72 | mg/L |  | SM2320B | 2
LOX4 | SW | G | SAMP | EVPA | 2009-06-17 10:50 | .11 | .22 | K | 29 | 2.6 | mg/L |  | SM3120B | 0.1
LOX4 | SW | G | SAMP | EVPA | 2009-06-17 10:50 | .11 | .22 | Hardness |  | 83.6 | mg/L |  |  | 1
LOX4 | SW | G | SAMP | EVPA | 2009-06-17 10:50 | .11 | .22 | NA | 28 | 30.5 | mg/L |  | SM3120B | 0.2
LOX4 | SW | G | SAMP | EVPA | 2009-06-17 10:50 | .11 | .22 | CA | 30 | 24.1 | mg/L |  | SM3120B | 0.2
LOX4 | SW | G | SAMP | EVPA | 2009-06-17 10:50 | .11 | .22 | MG | 31 | 5.7 | mg/L |  | SM3120B | 0.1
LOX4 | SW | G | SAMP | EVPA | 2009-06-17 10:50 | .11 | .22 | TURB | 12 | 0.6 | NTU |  | SM2130B | 0.1
LOX4 | SW | G | SAMP | EVPA | 2009-06-17 10:50 | .11 | .22 | PH | 10 | 6.6 | pH Units
LOX4 | SW | G | SAMP | EVPA | 2009-06-17 10:50 | .11 | .22 | DO | 8 | 6.8 | mg/L
LOX4 | SW | G | SAMP | EVPA | 2009-06-17 10:50 | .11 | .22 | TEMP | 7 | 29.9 | Deg C
LOX4 | SW | G | SAMP | EVPA | 2009-06-17 10:50 | .11 | .22 | TDKN | 22 | 1.48 | mg/L |  | EPA 351.2 | 0.05
LOX4 | SW | G | SAMP | EVPA | 2009-06-17 10:50 | .11 | .22 | TKN | 21 | 1.62 | mg/L |  | EPA 351.2 | 0.05
LOX4 | SW | G | SAMP | EVPA | 2009-06-17 10:50 | .11 | .22 | NO3 | 78 | 0.005 | mg/L | U | SM4500NO3F | 0.005
LOX4 | SW | G | SAMP | EVPA | 2009-06-17 10:50 | .11 | .22 | NOX | 18 | 0.005 | mg/L | U | SM4500NO3F | 0.005
LOX4 | SW | G | SAMP | EVPA | 2009-06-17 10:50 | .11 | .22 | NH4 | 20 | 0.028 | mg/L |  | SM4500NH3H | 0.005
LOX4 | SW | G | SAMP | EVPA | 2009-06-17 10:50 | .11 | .22 | SO4 | 33 | 2.2 | mg/L |  | EPA 300.0 | 0.1
LOX4 | SW | G | SAMP | EVPA | 2009-06-17 10:50 | .11 | .22 | CL | 32 | 46.4 | mg/L |  | EPA 300.0 | 0.1
LOX4 | SW | G | SAMP | EVPA | 2009-06-17 10:50 | .11 | .22 | TDPO4 | 26 | 0.007 | mg/L | I | SM4500PF | 0.002
LOX4 | SW | G | SAMP | EVPA | 2009-06-17 10:50 | .11 | .22 | TOC | 100 | 29.9 | mg/L |  | SM5310B | 1
LOX4 | SW | G | SAMP | EVPA | 2009-06-17 10:50 | .11 | .22 | DOC | 89 | 30.4 | mg/L |  | SM5310B | 1
LOXA140 | SW | G | SAMP | EVPA | 2009-06-17 11:08 | .08 | .16 | TPO4 | 25 | 0.014 | mg/L |  | SM4500PF | 0.002
LOXA101 | SW | G | SAMP | EVPA | 2009-06-17 11:17 | .07 | .13 | TPO4 | 25 | 0.012 | mg/L |  | SM4500PF | 0.002
LOX4 | SW | G | FCEB | EVPA | 2009-06-17 13:58 | 0 | 0 | SIO2 | 27 | 0.05 | mg/L | U | SFWMD SOP 3120.1 | 0.05
LOX4 | SW | G | FCEB | EVPA | 2009-06-17 13:58 | 0 | 0 | ALKA | 67 | 2 | mg/L | U | SM2320B | 2
LOX4 | SW | G | FCEB | EVPA | 2009-06-17 13:58 | 0 | 0 | TDKN | 22 | 0.05 | mg/L | U | EPA 351.2 | 0.05
LOX4 | SW | G | FCEB | EVPA | 2009-06-17 13:58 | 0 | 0 | TKN | 21 | 0.05 | mg/L | U | EPA 351.2 | 0.05
LOX4 | SW | G | FCEB | EVPA | 2009-06-17 13:58 | 0 | 0 | K | 29 | 0.1 | mg/L | U | SM3120B | 0.1
LOX4 | SW | G | FCEB | EVPA | 2009-06-17 13:58 | 0 | 0 | NO3 | 78 | 0.005 | mg/L | U | SM4500NO3F | 0.005
LOX4 | SW | G | FCEB | EVPA | 2009-06-17 13:58 | 0 | 0 | NOX | 18 | 0.005 | mg/L | U | SM4500NO3F | 0.005
LOX4 | SW | G | FCEB | EVPA | 2009-06-17 13:58 | 0 | 0 | NH4 | 20 | 0.005 | mg/L | U | SM4500NH3H | 0.005
LOX4 | SW | G | FCEB | EVPA | 2009-06-17 13:58 | 0 | 0 | TPO4 | 25 | 0.002 | mg/L | U | SM4500PF | 0.002
LOX4 | SW | G | FCEB | EVPA | 2009-06-17 13:58 | 0 | 0 | CA | 30 | 0.2 | mg/L | U | SM3120B | 0.2
LOX4 | SW | G | FCEB | EVPA | 2009-06-17 13:58 | 0 | 0 | MG | 31 | 0.1 | mg/L | U | SM3120B | 0.1
LOX4 | SW | G | FCEB | EVPA | 2009-06-17 13:58 | 0 | 0 | SO4 | 33 | 0.1 | mg/L | U | EPA 300.0 | 0.1
LOX4 | SW | G | FCEB | EVPA | 2009-06-17 13:58 | 0 | 0 | CL | 32 | 0.1 | mg/L | U | EPA 300.0 | 0.1
LOX4 | SW | G | FCEB | EVPA | 2009-06-17 13:58 | 0 | 0 | APA | 168 | 2 | nmo/min-mL | U | WMD 3160.1 | 2
LOX4 | SW | G | FCEB | EVPA | 2009-06-17 13:58 | 0 | 0 | TDPO4 | 26 | 0.002 | mg/L | U | SM4500PF | 0.002
LOX4 | SW | G | FCEB | EVPA | 2009-06-17 13:58 | 0 | 0 | OPO4 | 23 | 0.002 | mg/L | U | SM4500PF | 0.002
LOX4 | SW | G | FCEB | EVPA | 2009-06-17 13:58 | 0 | 0 | TOC | 100 | 1 | mg/L | U | SM5310B | 1
LOX4 | SW | G | FCEB | EVPA | 2009-06-17 13:58 | 0 | 0 | DOC | 89 | 1 | mg/L | U | SM5310B | 1
LOX4 | SW | G | FCEB | EVPA | 2009-06-17 13:58 | 0 | 0 | NO2 | 19 | 0.002 | mg/L | U | SM4500NO3F | 0.002
LOX4 | SW | G | FCEB | EVPA | 2009-06-17 13:58 | 0 | 0 | TDS | 97 | 22 | mg/L | U | SM2540C | 22
LOX4 | SW | G | FCEB | EVPA | 2009-06-17 13:58 | 0 | 0 | TSS | 16 | 3 | mg/L | U | SM 2540 D | 3
LOX4 | SW | G | FCEB | EVPA | 2009-06-17 13:58 | 0 | 0 | COLOR | 13 | 1 | PCU | U | SM2120C | 1
LOX4 | SW | G | FCEB | EVPA | 2009-06-17 13:58 | 0 | 0 | TURB | 12 | 0.1 | NTU | U | SM2130B | 0.1
LOX4 | SW | G | FCEB | EVPA | 2009-06-17 13:58 | 0 | 0 | NA | 28 | 0.2 | mg/L | U | SM3120B | 0.2
LOX6 | SW | G | SAMP | EVPA | 2009-06-19 08:43 | .11 | .21 | ALKA | 67 | 40 | mg/L |  | SM2320B | 2
LOX6 | SW | G | SAMP | EVPA | 2009-06-19 08:43 | .11 | .21 | TURB | 12 | 0.6 | NTU |  | SM2130B | 0.1
LOX6 | SW | G | SAMP | EVPA | 2009-06-19 08:43 | .11 | .21 | COND | 9 | 191.7 | umhos/cm
LOX6 | SW | G | SAMP | EVPA | 2009-06-19 08:43 | .11 | .21 | PH | 10 | 6.2 | pH Units
LOX6 | SW | G | SAMP | EVPA | 2009-06-19 08:43 | .11 | .21 | DO | 8 | 2.15 | mg/L
LOX6 | SW | G | SAMP | EVPA | 2009-06-19 08:43 | .11 | .21 | TEMP | 7 | 28.2 | Deg C
LOX6 | SW | G | SAMP | EVPA | 2009-06-19 08:43 | .11 | .21 | DOC | 89 | 24.6 | mg/L |  | SM5310B | 1
LOX6 | SW | G | SAMP | EVPA | 2009-06-19 08:43 | .11 | .21 | TOC | 100 | 24.8 | mg/L |  | SM5310B | 1
LOX6 | SW | G | SAMP | EVPA | 2009-06-19 08:43 | .11 | .21 | APA | 168 | 18 | nmo/min-mL |  | WMD 3160.1 | 2
LOX6 | SW | G | SAMP | EVPA | 2009-06-19 08:43 | .11 | .21 | NO2 | 19 | 0.005 | mg/L | I | SM4500NO3F | 0.002
LOX6 | SW | G | SAMP | EVPA | 2009-06-19 08:43 | .11 | .21 | OPO4 | 23 | 0.002 | mg/L | U | SM4500PF | 0.002
LOX6 | SW | G | SAMP | EVPA | 2009-06-19 08:43 | .11 | .21 | TDS | 97 | 127 | mg/L |  | SM2540C | 22
LOX6 | SW | G | SAMP | EVPA | 2009-06-19 08:43 | .11 | .21 | MG | 31 | 3.5 | mg/L |  | SM3120B | 0.1
LOX6 | SW | G | SAMP | EVPA | 2009-06-19 08:43 | .11 | .21 | CA | 30 | 15 | mg/L |  | SM3120B | 0.2
LOX6 | SW | G | SAMP | EVPA | 2009-06-19 08:43 | .11 | .21 | NA | 28 | 18.5 | mg/L |  | SM3120B | 0.2
LOX6 | SW | G | SAMP | EVPA | 2009-06-19 08:43 | .11 | .21 | Hardness |  | 51.7 | mg/L |  |  | 1
LOX6 | SW | G | SAMP | EVPA | 2009-06-19 08:43 | .11 | .21 | K | 29 | 1.4 | mg/L |  | SM3120B | 0.1
LOX6 | SW | G | SAMP | EVPA | 2009-06-19 08:43 | .11 | .21 | TPO4 | 25 | 0.01 | mg/L |  | SM4500PF | 0.002
LOX6 | SW | G | SAMP | EVPA | 2009-06-19 08:43 | .11 | .21 | TSS | 16 | 3 | mg/L | U | SM 2540 D | 3
LOX6 | SW | G | SAMP | EVPA | 2009-06-19 08:43 | .11 | .21 | CL | 32 | 27.5 | mg/L |  | EPA 300.0 | 0.1
LOX6 | SW | G | SAMP | EVPA | 2009-06-19 08:43 | .11 | .21 | SO4 | 33 | 2.6 | mg/L |  | EPA 300.0 | 0.1
LOX6 | SW | G | SAMP | EVPA | 2009-06-19 08:43 | .11 | .21 | TDPO4 | 26 | 0.005 | mg/L | I | SM4500PF | 0.002
LOX6 | SW | G | SAMP | EVPA | 2009-06-19 08:43 | .11 | .21 | COLOR | 13 | 150 | PCU |  | SM2120C | 1
LOX6 | SW | G | SAMP | EVPA | 2009-06-19 08:43 | .11 | .21 | SIO2 | 27 | 11.1 | mg/L |  | SFWMD SOP 3120.1 | 0.05
LOX6 | SW | G | SAMP | EVPA | 2009-06-19 08:43 | .11 | .21 | TDKN | 22 | 1.64 | mg/L |  | EPA 351.2 | 0.05
LOX6 | SW | G | SAMP | EVPA | 2009-06-19 08:43 | .11 | .21 | TKN | 21 | 1.83 | mg/L |  | EPA 351.2 | 0.05
LOX6 | SW | G | SAMP | EVPA | 2009-06-19 08:43 | .11 | .21 | NH4 | 20 | 0.043 | mg/L |  | SM4500NH3H | 0.005
LOX6 | SW | G | SAMP | EVPA | 2009-06-19 08:43 | .11 | .21 | NOX | 18 | 0.005 | mg/L | U | SM4500NO3F | 0.005
LOX6 | SW | G | SAMP | EVPA | 2009-06-19 08:43 | .11 | .21 | NO3 | 78 | 0.005 | mg/L | U | SM4500NO3F | 0.005
LOX11 | SW | G | SAMP | EVPA | 2009-06-19 08:59 | .08 | .16 | PH | 10 | 6.9 | pH Units
LOX11 | SW | G | SAMP | EVPA | 2009-06-19 08:59 | .08 | .16 | DO | 8 | 3.05 | mg/L
LOX11 | SW | G | SAMP | EVPA | 2009-06-19 08:59 | .08 | .16 | TEMP | 7 | 28.1 | Deg C
LOX11 | SW | G | SAMP | EVPA | 2009-06-19 08:59 | .08 | .16 | TPO4 | 25 | 0.011 | mg/L |  | SM4500PF | 0.002
LOX11 | SW | G | SAMP | EVPA | 2009-06-19 08:59 | .08 | .16 | CL | 32 | 18.4 | mg/L |  | EPA 300.0 | 0.1
LOX11 | SW | G | SAMP | EVPA | 2009-06-19 08:59 | .08 | .16 | SO4 | 33 | 0.1 | mg/L | U | EPA 300.0 | 0.1
LOX11 | SW | G | SAMP | EVPA | 2009-06-19 08:59 | .08 | .16 | COND | 9 | 134 | umhos/cm
LOXA124 | SW | G | SAMP | EVPA | 2009-06-19 09:17 | .06 | .11 | TPO4 | 25 | 0.025 | mg/L |  | SM4500PF | 0.002
LOX13 | SW | G | SAMP | EVPA | 2009-06-19 09:29 | .11 | .21 | ALKA | 67 | 26 | mg/L |  | SM2320B | 2
LOX13 | SW | G | SAMP | EVPA | 2009-06-19 09:29 | .11 | .21 | TURB | 12 | 0.2 | NTU | I | SM2130B | 0.1
LOX13 | SW | G | SAMP | EVPA | 2009-06-19 09:29 | .11 | .21 | NO2 | 19 | 0.002 | mg/L | I | SM4500NO3F | 0.002
LOX13 | SW | G | SAMP | EVPA | 2009-06-19 09:29 | .11 | .21 | OPO4 | 23 | 0.002 | mg/L | U | SM4500PF | 0.002
LOX13 | SW | G | SAMP | EVPA | 2009-06-19 09:29 | .11 | .21 | TDS | 97 | 107 | mg/L |  | SM2540C | 22
LOX13 | SW | G | SAMP | EVPA | 2009-06-19 09:29 | .11 | .21 | MG | 31 | 1.9 | mg/L |  | SM3120B | 0.1
LOX13 | SW | G | SAMP | EVPA | 2009-06-19 09:29 | .11 | .21 | CA | 30 | 11.4 | mg/L |  | SM3120B | 0.2
LOX13 | SW | G | SAMP | EVPA | 2009-06-19 09:29 | .11 | .21 | NA | 28 | 14.7 | mg/L |  | SM3120B | 0.2
LOX13 | SW | G | SAMP | EVPA | 2009-06-19 09:29 | .11 | .21 | Hardness |  | 36.4 | mg/L |  |  | 1
LOX13 | SW | G | SAMP | EVPA | 2009-06-19 09:29 | .11 | .21 | K | 29 | 0.8 | mg/L |  | SM3120B | 0.1
LOX13 | SW | G | SAMP | EVPA | 2009-06-19 09:29 | .11 | .21 | TPO4 | 25 | 0.007 | mg/L | I | SM4500PF | 0.002
LOX13 | SW | G | SAMP | EVPA | 2009-06-19 09:29 | .11 | .21 | TSS | 16 | 3 | mg/L | U | SM 2540 D | 3
LOX13 | SW | G | SAMP | EVPA | 2009-06-19 09:29 | .11 | .21 | CL | 32 | 25.9 | mg/L |  | EPA 300.0 | 0.1
LOX13 | SW | G | SAMP | EVPA | 2009-06-19 09:29 | .11 | .21 | SO4 | 33 | 0.1 | mg/L | U | EPA 300.0 | 0.1
LOX13 | SW | G | SAMP | EVPA | 2009-06-19 09:29 | .11 | .21 | TDPO4 | 26 | 0.003 | mg/L | I | SM4500PF | 0.002
LOX13 | SW | G | SAMP | EVPA | 2009-06-19 09:29 | .11 | .21 | COLOR | 13 | 58 | PCU |  | SM2120C | 1
LOX13 | SW | G | SAMP | EVPA | 2009-06-19 09:29 | .11 | .21 | SIO2 | 27 | 9.79 | mg/L |  | SFWMD SOP 3120.1 | 0.05
LOX13 | SW | G | SAMP | EVPA | 2009-06-19 09:29 | .11 | .21 | TKN | 21 | 1.3 | mg/L |  | EPA 351.2 | 0.05
LOX13 | SW | G | SAMP | EVPA | 2009-06-19 09:29 | .11 | .21 | TDKN | 22 | 1.21 | mg/L |  | EPA 351.2 | 0.05
LOX13 | SW | G | SAMP | EVPA | 2009-06-19 09:29 | .11 | .21 | NH4 | 20 | 0.038 | mg/L |  | SM4500NH3H | 0.005
LOX13 | SW | G | SAMP | EVPA | 2009-06-19 09:29 | .11 | .21 | NOX | 18 | 0.005 | mg/L | U | SM4500NO3F | 0.005
LOX13 | SW | G | SAMP | EVPA | 2009-06-19 09:29 | .11 | .21 | NO3 | 78 | 0.005 | mg/L | U | SM4500NO3F | 0.005
LOX13 | SW | G | SAMP | EVPA | 2009-06-19 09:29 | .11 | .21 | APA | 168 | 14 | nmo/min-mL |  | WMD 3160.1 | 2
LOX13 | SW | G | SAMP | EVPA | 2009-06-19 09:29 | .11 | .21 | DOC | 89 | 19.6 | mg/L |  | SM5310B | 1
LOX13 | SW | G | SAMP | EVPA | 2009-06-19 09:29 | .11 | .21 | TOC | 100 | 19.1 | mg/L |  | SM5310B | 1
LOX13 | SW | G | SAMP | EVPA | 2009-06-19 09:29 | .11 | .21 | TEMP | 7 | 29.7 | Deg C
LOX13 | SW | G | SAMP | EVPA | 2009-06-19 09:29 | .11 | .21 | DO | 8 | 2.45 | mg/L
LOX13 | SW | G | SAMP | EVPA | 2009-06-19 09:29 | .11 | .21 | PH | 10 | 6.3 | pH Units
LOX13 | SW | G | SAMP | EVPA | 2009-06-19 09:29 | .11 | .21 | COND | 9 | 152.4 | umhos/cm
LOX14 | SW | G | SAMP | EVPA | 2009-06-19 09:39 | .15 | .29 | TURB | 12 | 0.2 | NTU | I | SM2130B | 0.1
LOX14 | SW | G | SAMP | EVPA | 2009-06-19 09:39 | .15 | .29 | TDS | 97 | 107 | mg/L |  | SM2540C | 22
LOX14 | SW | G | SAMP | EVPA | 2009-06-19 09:39 | .15 | .29 | MG | 31 | 2.8 | mg/L |  | SM3120B | 0.1
LOX14 | SW | G | SAMP | EVPA | 2009-06-19 09:39 | .15 | .29 | CA | 30 | 14.1 | mg/L |  | SM3120B | 0.2
LOX14 | SW | G | SAMP | EVPA | 2009-06-19 09:39 | .15 | .29 | NA | 28 | 16.2 | mg/L |  | SM3120B | 0.2
LOX14 | SW | G | SAMP | EVPA | 2009-06-19 09:39 | .15 | .29 | Hardness |  | 47 | mg/L |  |  | 1
LOX14 | SW | G | SAMP | EVPA | 2009-06-19 09:39 | .15 | .29 | K | 29 | 2.2 | mg/L |  | SM3120B | 0.1
LOX14 | SW | G | SAMP | EVPA | 2009-06-19 09:39 | .15 | .29 | OPO4 | 23 | 0.002 | mg/L | U | SM4500PF | 0.002
LOX14 | SW | G | SAMP | EVPA | 2009-06-19 09:39 | .15 | .29 | NO2 | 19 | 0.003 | mg/L | I | SM4500NO3F | 0.002
LOX14 | SW | G | SAMP | EVPA | 2009-06-19 09:39 | .15 | .29 | TPO4 | 25 | 0.011 | mg/L |  | SM4500PF | 0.002
LOX14 | SW | G | SAMP | EVPA | 2009-06-19 09:39 | .15 | .29 | TSS | 16 | 3 | mg/L | U | SM 2540 D | 3
LOX14 | SW | G | SAMP | EVPA | 2009-06-19 09:39 | .15 | .29 | SO4 | 33 | 1.9 | mg/L |  | EPA 300.0 | 0.1
LOX14 | SW | G | SAMP | EVPA | 2009-06-19 09:39 | .15 | .29 | CL | 32 | 25.5 | mg/L |  | EPA 300.0 | 0.1
LOX14 | SW | G | SAMP | EVPA | 2009-06-19 09:39 | .15 | .29 | TDPO4 | 26 | 0.005 | mg/L | I | SM4500PF | 0.002
LOX14 | SW | G | SAMP | EVPA | 2009-06-19 09:39 | .15 | .29 | COLOR | 13 | 112 | PCU |  | SM2120C | 1
LOX14 | SW | G | SAMP | EVPA | 2009-06-19 09:39 | .15 | .29 | SIO2 | 27 | 4.94 | mg/L |  | SFWMD SOP 3120.1 | 0.05
LOX14 | SW | G | SAMP | EVPA | 2009-06-19 09:39 | .15 | .29 | TKN | 21 | 1.1 | mg/L |  | EPA 351.2 | 0.05
LOX14 | SW | G | SAMP | EVPA | 2009-06-19 09:39 | .15 | .29 | TDKN | 22 | 1.05 | mg/L |  | EPA 351.2 | 0.05
LOX14 | SW | G | SAMP | EVPA | 2009-06-19 09:39 | .15 | .29 | NH4 | 20 | 0.053 | mg/L |  | SM4500NH3H | 0.005
LOX14 | SW | G | SAMP | EVPA | 2009-06-19 09:39 | .15 | .29 | NOX | 18 | 0.005 | mg/L | U | SM4500NO3F | 0.005
LOX14 | SW | G | SAMP | EVPA | 2009-06-19 09:39 | .15 | .29 | NO3 | 78 | 0.005 | mg/L | U | SM4500NO3F | 0.005
LOX14 | SW | G | SAMP | EVPA | 2009-06-19 09:39 | .15 | .29 | APA | 168 | 9 | nmo/min-mL |  | WMD 3160.1 | 2
LOX14 | SW | G | SAMP | EVPA | 2009-06-19 09:39 | .15 | .29 | TOC | 100 | 18.2 | mg/L |  | SM5310B | 1
LOX14 | SW | G | SAMP | EVPA | 2009-06-19 09:39 | .15 | .29 | TEMP | 7 | 29.1 | Deg C
LOX14 | SW | G | SAMP | EVPA | 2009-06-19 09:39 | .15 | .29 | DO | 8 | 1.85 | mg/L
LOX14 | SW | G | SAMP | EVPA | 2009-06-19 09:39 | .15 | .29 | PH | 10 | 6.3 | pH Units
LOX14 | SW | G | SAMP | EVPA | 2009-06-19 09:39 | .15 | .29 | COND | 9 | 223.5 | umhos/cm
LOX14 | SW | G | SAMP | EVPA | 2009-06-19 09:39 | .15 | .29 | ALKA | 67 | 40 | mg/L |  | SM2320B | 2
LOX14 | SW | G | SAMP | EVPA | 2009-06-19 09:39 | .15 | .29 | DOC | 89 | 18 | mg/L |  | SM5310B | 1
LOX16 | SW | G | SAMP | EVPA | 2009-06-19 09:52 | .18 | .36 | TURB | 12 | 0.2 | NTU | I | SM2130B | 0.1
LOX16 | SW | G | SAMP | EVPA | 2009-06-19 09:52 | .18 | .36 | ALKA | 67 | 31 | mg/L |  | SM2320B | 2
LOX16 | SW | G | SAMP | EVPA | 2009-06-19 09:52 | .18 | .36 | MG | 31 | 2.2 | mg/L |  | SM3120B | 0.1
LOX16 | SW | G | SAMP | EVPA | 2009-06-19 09:52 | .18 | .36 | CA | 30 | 10.8 | mg/L |  | SM3120B | 0.2
LOX16 | SW | G | SAMP | EVPA | 2009-06-19 09:52 | .18 | .36 | NA | 28 | 11 | mg/L |  | SM3120B | 0.2
LOX16 | SW | G | SAMP | EVPA | 2009-06-19 09:52 | .18 | .36 | Hardness |  | 35.9 | mg/L |  |  | 1
LOX16 | SW | G | SAMP | EVPA | 2009-06-19 09:52 | .18 | .36 | K | 29 | 1.3 | mg/L |  | SM3120B | 0.1
LOX16 | SW | G | SAMP | EVPA | 2009-06-19 09:52 | .18 | .36 | NO2 | 19 | 0.004 | mg/L | I | SM4500NO3F | 0.002
LOX16 | SW | G | SAMP | EVPA | 2009-06-19 09:52 | .18 | .36 | OPO4 | 23 | 0.002 | mg/L | U | SM4500PF | 0.002
LOX16 | SW | G | SAMP | EVPA | 2009-06-19 09:52 | .18 | .36 | TPO4 | 25 | 0.01 | mg/L |  | SM4500PF | 0.002
LOX16 | SW | G | SAMP | EVPA | 2009-06-19 09:52 | .18 | .36 | TSS | 16 | 3 | mg/L | U | SM 2540 D | 3
LOX16 | SW | G | SAMP | EVPA | 2009-06-19 09:52 | .18 | .36 | CL | 32 | 17 | mg/L |  | EPA 300.0 | 0.1
LOX16 | SW | G | SAMP | EVPA | 2009-06-19 09:52 | .18 | .36 | SO4 | 33 | 0.4 | mg/L |  | EPA 300.0 | 0.1
LOX16 | SW | G | SAMP | EVPA | 2009-06-19 09:52 | .18 | .36 | TDPO4 | 26 | 0.005 | mg/L | I | SM4500PF | 0.002
LOX16 | SW | G | SAMP | EVPA | 2009-06-19 09:52 | .18 | .36 | COLOR | 13 | 122 | PCU |  | SM2120C | 1
LOX16 | SW | G | SAMP | EVPA | 2009-06-19 09:52 | .18 | .36 | SIO2 | 27 | 2.86 | mg/L |  | SFWMD SOP 3120.1 | 0.05
LOX16 | SW | G | SAMP | EVPA | 2009-06-19 09:52 | .18 | .36 | TKN | 21 | 0.98 | mg/L |  | EPA 351.2 | 0.05
LOX16 | SW | G | SAMP | EVPA | 2009-06-19 09:52 | .18 | .36 | TDKN | 22 | 0.93 | mg/L |  | EPA 351.2 | 0.05
LOX16 | SW | G | SAMP | EVPA | 2009-06-19 09:52 | .18 | .36 | NH4 | 20 | 0.025 | mg/L |  | SM4500NH3H | 0.005
LOX16 | SW | G | SAMP | EVPA | 2009-06-19 09:52 | .18 | .36 | NOX | 18 | 0.005 | mg/L | U | SM4500NO3F | 0.005
LOX16 | SW | G | SAMP | EVPA | 2009-06-19 09:52 | .18 | .36 | NO3 | 78 | 0.005 | mg/L | U | SM4500NO3F | 0.005
LOX16 | SW | G | SAMP | EVPA | 2009-06-19 09:52 | .18 | .36 | APA | 168 | 14 | nmo/min-mL |  | WMD 3160.1 | 2
LOX16 | SW | G | SAMP | EVPA | 2009-06-19 09:52 | .18 | .36 | DOC | 89 | 16.5 | mg/L |  | SM5310B | 1
LOX16 | SW | G | SAMP | EVPA | 2009-06-19 09:52 | .18 | .36 | TOC | 100 | 16.7 | mg/L |  | SM5310B | 1
LOX16 | SW | G | SAMP | EVPA | 2009-06-19 09:52 | .18 | .36 | PH | 10 | 6.4 | pH Units
LOX16 | SW | G | SAMP | EVPA | 2009-06-19 09:52 | .18 | .36 | TEMP | 7 | 28.5 | Deg C
LOX16 | SW | G | SAMP | EVPA | 2009-06-19 09:52 | .18 | .36 | COND | 9 | 133.4 | umhos/cm
LOX16 | SW | G | SAMP | EVPA | 2009-06-19 09:52 | .18 | .36 | DO | 8 | 1.49 | mg/L
LOX16 | SW | G | SAMP | EVPA | 2009-06-19 09:52 | .18 | .36 | TDS | 97 | 54 | mg/L | I | SM2540C | 22
LOX15 | SW | G | SAMP | EVPA | 2009-06-19 10:05 | .21 | .41 | PH | 10 | 6.7 | pH Units
LOX15 | SW | G | SAMP | EVPA | 2009-06-19 10:05 | .21 | .41 | TDPO4 | 26 | 0.004 | mg/L | I | SM4500PF | 0.002
LOX15 | SW | G | SAMP | EVPA | 2009-06-19 10:05 | .21 | .41 | TEMP | 7 | 30 | Deg C
LOX15 | SW | G | SAMP | EVPA | 2009-06-19 10:05 | .21 | .41 | TURB | 12 | 0.3 | NTU | I | SM2130B | 0.1
LOX15 | SW | G | SAMP | EVPA | 2009-06-19 10:05 | .21 | .41 | TSS | 16 | 3 | mg/L | U | SM 2540 D | 3
LOX15 | SW | G | SAMP | EVPA | 2009-06-19 10:05 | .21 | .41 | DOC | 89 | 20.5 | mg/L |  | SM5310B | 1
LOX15 | SW | G | SAMP | EVPA | 2009-06-19 10:05 | .21 | .41 | TOC | 100 | 21 | mg/L |  | SM5310B | 1
LOX15 | SW | G | SAMP | EVPA | 2009-06-19 10:05 | .21 | .41 | TDS | 97 | 198 | mg/L |  | SM2540C | 22
LOX15 | SW | G | SAMP | EVPA | 2009-06-19 10:05 | .21 | .41 | APA | 168 | 16 | nmo/min-mL |  | WMD 3160.1 | 2
LOX15 | SW | G | SAMP | EVPA | 2009-06-19 10:05 | .21 | .41 | COND | 9 | 368.2 | umhos/cm
LOX15 | SW | G | SAMP | EVPA | 2009-06-19 10:05 | .21 | .41 | ALKA | 67 | 78 | mg/L |  | SM2320B | 2
LOX15 | SW | G | SAMP | EVPA | 2009-06-19 10:05 | .21 | .41 | TPO4 | 25 | 0.007 | mg/L | I | SM4500PF | 0.002
LOX15 | SW | G | SAMP | EVPA | 2009-06-19 10:05 | .21 | .41 | NO3 | 78 | 0.005 | mg/L | U | SM4500NO3F | 0.005
LOX15 | SW | G | SAMP | EVPA | 2009-06-19 10:05 | .21 | .41 | NOX | 18 | 0.005 | mg/L | U | SM4500NO3F | 0.005
LOX15 | SW | G | SAMP | EVPA | 2009-06-19 10:05 | .21 | .41 | NH4 | 20 | 0.037 | mg/L |  | SM4500NH3H | 0.005
LOX15 | SW | G | SAMP | EVPA | 2009-06-19 10:05 | .21 | .41 | K | 29 | 3.7 | mg/L |  | SM3120B | 0.1
LOX15 | SW | G | SAMP | EVPA | 2009-06-19 10:05 | .21 | .41 | Hardness |  | 92.5 | mg/L |  |  | 1
LOX15 | SW | G | SAMP | EVPA | 2009-06-19 10:05 | .21 | .41 | TDKN | 22 | 1.09 | mg/L |  | EPA 351.2 | 0.05
LOX15 | SW | G | SAMP | EVPA | 2009-06-19 10:05 | .21 | .41 | TKN | 21 | 1.33 | mg/L |  | EPA 351.2 | 0.05
LOX15 | SW | G | SAMP | EVPA | 2009-06-19 10:05 | .21 | .41 | OPO4 | 23 | 0.002 | mg/L | U | SM4500PF | 0.002
LOX15 | SW | G | SAMP | EVPA | 2009-06-19 10:05 | .21 | .41 | SIO2 | 27 | 11.8 | mg/L |  | SFWMD SOP 3120.1 | 0.05
LOX15 | SW | G | SAMP | EVPA | 2009-06-19 10:05 | .21 | .41 | NO2 | 19 | 0.002 | mg/L | U | SM4500NO3F | 0.002
LOX15 | SW | G | SAMP | EVPA | 2009-06-19 10:05 | .21 | .41 | COLOR | 13 | 61 | PCU |  | SM2120C | 1
LOX15 | SW | G | SAMP | EVPA | 2009-06-19 10:05 | .21 | .41 | NA | 28 | 34.1 | mg/L |  | SM3120B | 0.2
LOX15 | SW | G | SAMP | EVPA | 2009-06-19 10:05 | .21 | .41 | MG | 31 | 7.7 | mg/L |  | SM3120B | 0.1
LOX15 | SW | G | SAMP | EVPA | 2009-06-19 10:05 | .21 | .41 | CA | 30 | 24.3 | mg/L |  | SM3120B | 0.2
LOX15 | SW | G | SAMP | EVPA | 2009-06-19 10:05 | .21 | .41 | CL | 32 | 50.8 | mg/L |  | EPA 300.0 | 0.1
LOX15 | SW | G | SAMP | EVPA | 2009-06-19 10:05 | .21 | .41 | SO4 | 33 | 9.3 | mg/L |  | EPA 300.0 | 0.1
LOX15 | SW | G | SAMP | EVPA | 2009-06-19 10:05 | .21 | .41 | DO | 8 | 1.64 | mg/L
LOX12 | SW | G | SAMP | EVPA | 2009-06-19 10:15 | .24 | .47 | TOC | 100 | 16.3 | mg/L |  | SM5310B | 1
LOX12 | SW | G | SAMP | EVPA | 2009-06-19 10:15 | .24 | .47 | DOC | 89 | 16.1 | mg/L |  | SM5310B | 1
LOX12 | SW | G | SAMP | EVPA | 2009-06-19 10:15 | .24 | .47 | APA | 168 | 9 | nmo/min-mL |  | WMD 3160.1 | 2
LOX12 | SW | G | SAMP | EVPA | 2009-06-19 10:15 | .24 | .47 | NO3 | 78 | 0.005 | mg/L | U | SM4500NO3F | 0.005
LOX12 | SW | G | SAMP | EVPA | 2009-06-19 10:15 | .24 | .47 | NOX | 18 | 0.005 | mg/L | U | SM4500NO3F | 0.005
LOX12 | SW | G | SAMP | EVPA | 2009-06-19 10:15 | .24 | .47 | NH4 | 20 | 0.051 | mg/L |  | SM4500NH3H | 0.005
LOX12 | SW | G | SAMP | EVPA | 2009-06-19 10:15 | .24 | .47 | TDKN | 22 | 1.01 | mg/L |  | EPA 351.2 | 0.05
LOX12 | SW | G | SAMP | EVPA | 2009-06-19 10:15 | .24 | .47 | TKN | 21 | 1.11 | mg/L |  | EPA 351.2 | 0.05
LOX12 | SW | G | SAMP | EVPA | 2009-06-19 10:15 | .24 | .47 | SIO2 | 27 | 6.64 | mg/L |  | SFWMD SOP 3120.1 | 0.05
LOX12 | SW | G | SAMP | EVPA | 2009-06-19 10:15 | .24 | .47 | COLOR | 13 | 63 | PCU |  | SM2120C | 1
LOX12 | SW | G | SAMP | EVPA | 2009-06-19 10:15 | .24 | .47 | TDPO4 | 26 | 0.004 | mg/L | I | SM4500PF | 0.002
LOX12 | SW | G | SAMP | EVPA | 2009-06-19 10:15 | .24 | .47 | CL | 32 | 22.2 | mg/L |  | EPA 300.0 | 0.1
LOX12 | SW | G | SAMP | EVPA | 2009-06-19 10:15 | .24 | .47 | SO4 | 33 | 0.3 | mg/L | I | EPA 300.0 | 0.1
LOX12 | SW | G | SAMP | EVPA | 2009-06-19 10:15 | .24 | .47 | TSS | 16 | 3 | mg/L | U | SM 2540 D | 3
LOX12 | SW | G | SAMP | EVPA | 2009-06-19 10:15 | .24 | .47 | TPO4 | 25 | 0.006 | mg/L | I | SM4500PF | 0.002
LOX12 | SW | G | SAMP | EVPA | 2009-06-19 10:15 | .24 | .47 | OPO4 | 23 | 0.002 | mg/L | U | SM4500PF | 0.002
LOX12 | SW | G | SAMP | EVPA | 2009-06-19 10:15 | .24 | .47 | NO2 | 19 | 0.002 | mg/L | I | SM4500NO3F | 0.002
LOX12 | SW | G | SAMP | EVPA | 2009-06-19 10:15 | .24 | .47 | K | 29 | 1.5 | mg/L |  | SM3120B | 0.1
LOX12 | SW | G | SAMP | EVPA | 2009-06-19 10:15 | .24 | .47 | Hardness |  | 36.7 | mg/L |  |  | 1
LOX12 | SW | G | SAMP | EVPA | 2009-06-19 10:15 | .24 | .47 | NA | 28 | 13.9 | mg/L |  | SM3120B | 0.2
LOX12 | SW | G | SAMP | EVPA | 2009-06-19 10:15 | .24 | .47 | CA | 30 | 9.8 | mg/L |  | SM3120B | 0.2
LOX12 | SW | G | SAMP | EVPA | 2009-06-19 10:15 | .24 | .47 | MG | 31 | 3 | mg/L |  | SM3120B | 0.1
LOX12 | SW | G | SAMP | EVPA | 2009-06-19 10:15 | .24 | .47 | TDS | 97 | 62 | mg/L | I | SM2540C | 22
LOX12 | SW | G | SAMP | EVPA | 2009-06-19 10:15 | .24 | .47 | DO | 8 | 0.99 | mg/L
LOX12 | SW | G | SAMP | EVPA | 2009-06-19 10:15 | .24 | .47 | TURB | 12 | 0.2 | NTU | I | SM2130B | 0.1
LOX12 | SW | G | SAMP | EVPA | 2009-06-19 10:15 | .24 | .47 | TEMP | 7 | 29.3 | Deg C
LOX12 | SW | G | SAMP | EVPA | 2009-06-19 10:15 | .24 | .47 | COND | 9 | 204.9 | umhos/cm
LOX12 | SW | G | SAMP | EVPA | 2009-06-19 10:15 | .24 | .47 | ALKA | 67 | 31 | mg/L |  | SM2320B | 2
LOX12 | SW | G | SAMP | EVPA | 2009-06-19 10:15 | .24 | .47 | PH | 10 | 6.3 | pH Units
Z1 | SW | G | SAMP | EVPA | 2009-06-19 10:37 | .15 | .30 | TPO4 | 25 | 0.032 | mg/L |  | SM4500PF | 0.002
X1 | SW | G | SAMP | EVPA | 2009-06-19 10:48 | 0 | .02 | No Bottle |  | 0
X4 | SW | G | SAMP | EVPA | 2009-06-19 10:55 | .10 | .19 | TPO4 | 25 | 0.01 | mg/L |  | SM4500PF | 0.002
LOXA130 | SW | G | SAMP | EVPA | 2009-06-19 11:07 | .12 | 0.24 | TPO4 | 25 | 0.013 | mg/L |  | SM4500PF | 0.002
LOX12 | SW | G | FCEB | EVPA | 2009-06-19 13:44 |  |  | ALKA | 67 | 2 | mg/L | U | SM2320B | 2
LOX12 | SW | G | FCEB | EVPA | 2009-06-19 13:44 |  |  | CA | 30 | 0.2 | mg/L | U | SM3120B | 0.2
LOX12 | SW | G | FCEB | EVPA | 2009-06-19 13:44 |  |  | SO4 | 33 | 0.1 | mg/L | U | EPA 300.0 | 0.1
LOX12 | SW | G | FCEB | EVPA | 2009-06-19 13:44 |  |  | DOC | 89 | 1 | mg/L | U | SM5310B | 1
LOX12 | SW | G | FCEB | EVPA | 2009-06-19 13:44 |  |  | TOC | 100 | 1 | mg/L | U | SM5310B | 1
LOX12 | SW | G | FCEB | EVPA | 2009-06-19 13:44 |  |  | CL | 32 | 0.1 | mg/L | U | EPA 300.0 | 0.1
LOX12 | SW | G | FCEB | EVPA | 2009-06-19 13:44 |  |  | APA | 168 | 2 | nmo/min-mL | U | WMD 3160.1 | 2
LOX12 | SW | G | FCEB | EVPA | 2009-06-19 13:44 |  |  | TDKN | 22 | 0.05 | mg/L | U | EPA 351.2 | 0.05
LOX12 | SW | G | FCEB | EVPA | 2009-06-19 13:44 |  |  | NO3 | 78 | 0.005 | mg/L | U | SM4500NO3F | 0.005
LOX12 | SW | G | FCEB | EVPA | 2009-06-19 13:44 |  |  | NOX | 18 | 0.005 | mg/L | U | SM4500NO3F | 0.005
LOX12 | SW | G | FCEB | EVPA | 2009-06-19 13:44 |  |  | NH4 | 20 | 0.005 | mg/L | U | SM4500NH3H | 0.005
LOX12 | SW | G | FCEB | EVPA | 2009-06-19 13:44 |  |  | TURB | 12 | 0.1 | NTU | U | SM2130B | 0.1
LOX12 | SW | G | FCEB | EVPA | 2009-06-19 13:44 |  |  | TSS | 16 | 3 | mg/L | U | SM 2540 D | 3
LOX12 | SW | G | FCEB | EVPA | 2009-06-19 13:44 |  |  | TDS | 97 | 22 | mg/L | U | SM2540C | 22
LOX12 | SW | G | FCEB | EVPA | 2009-06-19 13:44 |  |  | TPO4 | 25 | 0.002 | mg/L | U | SM4500PF | 0.002
LOX12 | SW | G | FCEB | EVPA | 2009-06-19 13:44 |  |  | K | 29 | 0.1 | mg/L | U | SM3120B | 0.1
LOX12 | SW | G | FCEB | EVPA | 2009-06-19 13:44 |  |  | TKN | 21 | 0.05 | mg/L | U | EPA 351.2 | 0.05
LOX12 | SW | G | FCEB | EVPA | 2009-06-19 13:44 |  |  | SIO2 | 27 | 0.05 | mg/L | U | SFWMD SOP 3120.1 | 0.05
LOX12 | SW | G | FCEB | EVPA | 2009-06-19 13:44 |  |  | NA | 28 | 0.2 | mg/L | U | SM3120B | 0.2
LOX12 | SW | G | FCEB | EVPA | 2009-06-19 13:44 |  |  | OPO4 | 23 | 0.002 | mg/L | U | SM4500PF | 0.002
LOX12 | SW | G | FCEB | EVPA | 2009-06-19 13:44 |  |  | COLOR | 13 | 1 | PCU | U | SM2120C | 1
LOX12 | SW | G | FCEB | EVPA | 2009-06-19 13:44 |  |  | NO2 | 19 | 0.002 | mg/L | U | SM4500NO3F | 0.002
LOX12 | SW | G | FCEB | EVPA | 2009-06-19 13:44 |  |  | TDPO4 | 26 | 0.002 | mg/L | U | SM4500PF | 0.002
LOX12 | SW | G | FCEB | EVPA | 2009-06-19 13:44 |  |  | MG | 31 | 0.1 | mg/L | U | SM3120B | 0.1
LOX12 | SW | G | FCEB | EVPA | 2009-06-19 13:50 |  |  | TOC | 100 | 1 | mg/L | U | SM5310B | 1
LOX12 | SW | G | FCEB | EVPA | 2009-06-19 13:50 |  |  | DOC | 89 | 1 | mg/L | U | SM5310B | 1
LOX12 | SW | G | FCEB | EVPA | 2009-06-19 13:50 |  |  | APA | 168 | 2 | nmo/min-mL | U | WMD 3160.1 | 2
LOX12 | SW | G | FCEB | EVPA | 2009-06-19 13:50 |  |  | NO3 | 78 | 0.005 | mg/L | U | SM4500NO3F | 0.005
LOX12 | SW | G | FCEB | EVPA | 2009-06-19 13:50 |  |  | NOX | 18 | 0.005 | mg/L | U | SM4500NO3F | 0.005
LOX12 | SW | G | FCEB | EVPA | 2009-06-19 13:50 |  |  | NH4 | 20 | 0.005 | mg/L | U | SM4500NH3H | 0.005
LOX12 | SW | G | FCEB | EVPA | 2009-06-19 13:50 |  |  | TDKN | 22 | 0.05 | mg/L | U | EPA 351.2 | 0.05
LOX12 | SW | G | FCEB | EVPA | 2009-06-19 13:50 |  |  | TKN | 21 | 0.05 | mg/L | U | EPA 351.2 | 0.05
LOX12 | SW | G | FCEB | EVPA | 2009-06-19 13:50 |  |  | SIO2 | 27 | 0.05 | mg/L | U | SFWMD SOP 3120.1 | 0.05
LOX12 | SW | G | FCEB | EVPA | 2009-06-19 13:50 |  |  | COLOR | 13 | 1 | PCU | U | SM2120C | 1
LOX12 | SW | G | FCEB | EVPA | 2009-06-19 13:50 |  |  | TDPO4 | 26 | 0.002 | mg/L | U | SM4500PF | 0.002
LOX12 | SW | G | FCEB | EVPA | 2009-06-19 13:50 |  |  | SO4 | 33 | 0.1 | mg/L | U | EPA 300.0 | 0.1
LOX12 | SW | G | FCEB | EVPA | 2009-06-19 13:50 |  |  | CL | 32 | 0.1 | mg/L | U | EPA 300.0 | 0.1
LOX12 | SW | G | FCEB | EVPA | 2009-06-19 13:50 |  |  | TSS | 16 | 3 | mg/L | U | SM 2540 D | 3
LOX12 | SW | G | FCEB | EVPA | 2009-06-19 13:50 |  |  | TPO4 | 25 | 0.002 | mg/L | U | SM4500PF | 0.002
LOX12 | SW | G | FCEB | EVPA | 2009-06-19 13:50 |  |  | OPO4 | 23 | 0.002 | mg/L | U | SM4500PF | 0.002
LOX12 | SW | G | FCEB | EVPA | 2009-06-19 13:50 |  |  | NO2 | 19 | 0.002 | mg/L | U | SM4500NO3F | 0.002
LOX12 | SW | G | FCEB | EVPA | 2009-06-19 13:50 |  |  | NA | 28 | 0.2 | mg/L | U | SM3120B | 0.2
LOX12 | SW | G | FCEB | EVPA | 2009-06-19 13:50 |  |  | CA | 30 | 0.2 | mg/L | U | SM3120B | 0.2
LOX12 | SW | G | FCEB | EVPA | 2009-06-19 13:50 |  |  | MG | 31 | 0.1 | mg/L | U | SM3120B | 0.1
LOX12 | SW | G | FCEB | EVPA | 2009-06-19 13:50 |  |  | K | 29 | 0.1 | mg/L | U | SM3120B | 0.1
LOX12 | SW | G | FCEB | EVPA | 2009-06-19 13:50 |  |  | TDS | 97 | 22 | mg/L | U | SM2540C | 22
LOX12 | SW | G | FCEB | EVPA | 2009-06-19 13:50 |  |  | ALKA | 67 | 2 | mg/L | U | SM2320B | 2
LOX12 | SW | G | FCEB | EVPA | 2009-06-19 13:50 |  |  | TURB | 12 | 0.1 | NTU | U | SM2130B | 0.1